## TemplateSheet (hidden)
Serial | St. No. | Total | Unit | Part No. | Drawing No. | Part Name | Material | Weight | Remarks
序号 | 位置号 | 数量 | 单位 | 物 号 | 图 号 | 名 称 | 材 料 | 重 量 | 备 注
1
2
3
4
5
6
7
8
9
10
11
12
13
14
15
16
17
18
19
20
21
22
23
24
25
26
27
28
29
30
31
32
33
34
35
36
Part No./物号:
Date/日期:
[6 empty] | Drawing No./图号: |  | Compilation/编制:
Checked/审核:
[6 empty] | Revision/版本： |  | Approved/批准:
[8 empty] | Page No./页码: |  | 3/1
Technical Basic Part List / 零部件明细表
Technical Basic Partlist
ThyssenKrupp Elevator
Technical Basic Partlist
ThyssenKrupp Elevator
Technical Basic Partlist
ThyssenKrupp Elevator
Technical Basic Partlist
ThyssenKrupp Elevator
Technical Basic Partlist
ThyssenKrupp Elevator
Technical Basic Partlist
ThyssenKrupp Elevator
Thyssen Elevator Co., Ltd.
蒂森电梯有限公司
Contract Engineering Dept.
合 同 工 程 部
Valid
受 控

## 1
Serial | St. No. | Total | Unit | Part No. | Drawing No. | Part Name |  | Material | Weight | Remarks
序号 | 位置号 | 数量 | 单位 | 物 号 | 图 号 | 名 称 |  | 材 料 | 重 量 | 备 注
1 |  | 0 | PC | 510001653 | 510001653 | 轿厢围壁 CW1600 CD1400 CH2600 前开
2 | [5 empty] | Car Casing CW1600 CD1400 CH2600 FO
3 | 1 | 4 | PC | 510001484 | 510001484 | 轿壁 430 CH 2600 SUS304/发纹
4 | [5 empty] | Car Panel 430 CH 2600 SUS304/HL
5 | 01 | 1 | PC | 510001485 | 510001485 | 轿壁板 430 CH 2600 SUS304/发纹 |  | 发纹不锈钢板1.5/SUS304 |  | 1.5*498*2590
6 | [5 empty] | Car Panel Plate 430 CH 2600 SUS304/HL |  | HL Finished Stainless S. Plate 1.5/SUS304
7 | 02 | 1 | PC | 510001427 | 510001427 | 加强筋 |  | 镀锌钢板1.0/Q235-A |  | 1*110*2548
8 | [5 empty] | Rib |  | Galvanized S. Plate 1.0/Q235-A
9 | 03 | 8 | PC | 200021578 | NO | 抽芯铆钉3*8 10 GB/T12617.1
10 | [5 empty] | Break Mandrel Rivet 3*8 10 GB/T12617.1
11 | 04 | 2.5 | M | 200463150 | NO | 双面胶带38
12 | [5 empty] | Double Sticky Tape 38
13 | 2 | 3 | PC | 510001425 | 510001425 | 轿壁 540 CH 2600 SUS304/发纹
14 | [5 empty] | Car Panel 540 CH 2600 SUS304/HL
15 | 01 | 1 | PC | 510001426 | 510001426 | 轿壁板 540 CH 2600 SUS304/发纹 |  | 发纹不锈钢板1.5/SUS304 |  | 1.5*608*2590
16 | [5 empty] | Car Panel Plate 540 CH 2600 SUS304/HL |  | HL Finished Stainless S. Plate 1.5/SUS304
17 | 02 | 2 | PC | 510001427 | 510001427 | 加强筋 |  | 镀锌钢板1.0/Q235-A |  | 1*110*2548
18 | [5 empty] | Rib |  | Galvanized S. Plate 1.0/Q235-A
19 | 03 | 12 | PC | 200021578 | NO | 抽芯铆钉3*8 10 GB/T12617.1
20 | [5 empty] | Break Mandrel Rivet 3*8 10 GB/T12617.1
21 | 04 | 5 | M | 200463150 | NO | 双面胶带38
22 | [5 empty] | Double Sticky Tape 38
23 | 3 | 1 | PC | 510001654 | 510001654 | 轿壁 555 CH 2600 SUS304/发纹
24 | [5 empty] | Car Panel 555 CH 2600 SUS304/HL
25 | 01 | 1 | PC | 510001655 | 510001655 | 轿壁板 555 CH 2600 SUS304/发纹 |  | 发纹不锈钢板1.5/SUS304 |  | 1.5*623*2614
26 | [5 empty] | Car Panel Plate 555 CH 2600 SUS304/HL |  | HL Finished Stainless S. Plate 1.5/SUS304
27 | 02 | 2 | PC | 510001427 | 510001427 | 加强筋 |  | 镀锌钢板1.0/Q235-A |  | 1*110*2548
28 | [5 empty] | Rib |  | Galvanized S. Plate 1.0/Q235-A
29 | 03 | 12 | PC | 200021578 | NO | 抽芯铆钉3*8 10 GB/T12617.1
30 | [5 empty] | Break Mandrel Rivet 3*8 10 GB/T12617.1
31 | 04 | 5 | M | 200463150 | NO | 双面胶带38
32 | [5 empty] | Double Sticky Tape 38
33 | 4 | 1 | PC | 510001656 | 510001656 | 轿壁 555 CH 2600 SUS304/发纹
34 | [5 empty] | Car Panel 555 CH 2600 SUS304/HL
35 | 01 | 1 | PC | 510001657 | 510001657 | 轿壁板 555 CH 2600 SUS304/发纹 |  | 发纹不锈钢板1.5/SUS304 |  | 1.5*623*2614
36 | [5 empty] | Car Panel Plate 555 CH 2600 SUS304/HL |  | HL Finished Stainless S. Plate 1.5/SUS304
[6 empty] | Part No./物号: | 510001653
[9 empty] | Date/日期: |  | 2016-07-13
[6 empty] | Drawing No./图号: | 510001653 |  | Compilation/编制:
Checked/审核:
[6 empty] | Revision/版本： | aa |  | Approved/批准:
[9 empty] | Page No./页码: |  | 3/1
Technical Basic Part List / 零部件明细表
Technical Basic Partlist
ThyssenKrupp Elevator
Technical Basic Partlist
ThyssenKrupp Elevator
Technical Basic Partlist
ThyssenKrupp Elevator
Technical Basic Partlist
ThyssenKrupp Elevator
Technical Basic Partlist
ThyssenKrupp Elevator
Technical Basic Partlist
ThyssenKrupp Elevator
Thyssen Elevator Co., Ltd.
蒂森电梯有限公司
Contract Engineering Dept.
合 同 工 程 部
Valid
受 控

## 2
Serial | St. No. | Total | Unit | Part No. | Drawing No. | Part Name |  | Material | Weight | Remarks
序号 | 位置号 | 数量 | 单位 | 物 号 | 图 号 | 名 称 |  | 材 料 | 重 量 | 备 注
1 | 02 | 2 | PC | 510001427 | 510001427 | 加强筋 |  | 镀锌钢板1.0/Q235-A |  | 1*110*2548
2 | [5 empty] | Rib |  | Galvanized S. Plate 1.0/Q235-A
3 | 03 | 12 | PC | 200021578 | NO | 抽芯铆钉3*8 10 GB/T12617.1
4 | [5 empty] | Break Mandrel Rivet 3*8 10 GB/T12617.1
5 | 04 | 5 | M | 200463150 | NO | 双面胶带38
6 | [5 empty] | Double Sticky Tape 38
7 | 5 | 1 | PC | 510001658 | 510001658 | 轿壁 375 DH 2100 SUS304/发纹
8 | [5 empty] | Car Panel 375 DH 2100 SUS304/HL
9 | 01 | 1 | PC | 510001659 | 510001659 | 轿壁板 375 DH 2100 SUS304/发纹 |  | 发纹不锈钢板1.5/SUS304 |  | 1.5*523*2136
10 | [5 empty] | Car Panel Plate 375 DH 2100 SUS304/HL |  | HL Finished Stainless S. Plate 1.5/SUS304
11 | 02 | 1 | PC | 510001660 | 510001660 | 加强筋 |  | 镀锌钢板1.0/Q235-A |  | 一体式COP前壁加强筋1*76*2121
12 | [5 empty] | Rib |  | Galvanized S. Plate 1.0/Q235-A
13 | 03 | 4 | PC | 200021578 | NO | 抽芯铆钉3*8 10 GB/T12617.1
14 | [5 empty] | Break Mandrel Rivet 3*8 10 GB/T12617.1
15 | 04 | 2.1 | M | 200463150 | NO | 双面胶带38
16 | [5 empty] | Double Sticky Tape 38
17 | 6 | 1 | PC | 510001661 | 510001661 | 轿壁 85 DH 2100 SUS304/发纹 |  | 发纹不锈钢板1.5/SUS304 |  | 1.5*153*2142
18 | [5 empty] | Car Panel 85 DH 2100 SUS304/HL |  | HL Finished Stainless S. Plate 1.5/SUS304
19 | 7 | 1 | PC | 510001662 | 510001662 | 轿壁 85 DH 2100 SUS304/发纹 |  | 发纹不锈钢板1.5/SUS304 |  | 1.5*233*2142
20 | [5 empty] | Car Panel 85 DH 2100 SUS304/HL |  | HL Finished Stainless S. Plate 1.5/SUS304
21 | 8 | 1 | PC | 510001663 | 510001663 | 门楣组件 DW 900 CW 1600 中分 SUS304/发纹
22 | [5 empty] | Lintel Assy DW 900 CW 1600 CO SUS304/HL
23 | 01 | 1 | PC | 510001664 | 510001664 | 门楣板 DW 900 CW 1600 SUS304/发纹 |  | 发纹不锈钢板1.5/SUS304 |  | 1.5*618*1664
24 | [5 empty] | Lintel Plate DW 900 CW 1600 SUS304/HL |  | HL Finished Stainless S. Plate 1.5/SUS304
25 | 02 | 1 | PC | 510001476 | 510001476 | 支架 |  | 镀锌钢板3.0/Q235-A |  | 3*104*514.5
26 | [5 empty] | Bracket |  | Galvanized S. Plate 3.0/Q235-A
27 | 03 | 1 | PC | 510001477 | 510001477 | 支架 |  | 镀锌钢板3.0/Q235-A |  | 3*104*514.5
28 | [5 empty] | Bracket |  | Galvanized S. Plate 3.0/Q235-A
29 | 04 | 1 | PC | 510001665 | 510001665 | 加强筋 |  | 镀锌钢板3.0/Q235-A |  | 3*75.5*839
30 | [5 empty] | Rib |  | Galvanized S. Plate 3.0/Q235-A
31 | 05 | 2 | PC | 510001605 | 510001605 | 加强筋 |  | 镀锌钢板3.0/Q235-A |  | 3*75.5*839
32 | [5 empty] | Rib |  | Galvanized S. Plate 3.0/Q235-A
33 | 06 | 10 | PC | 200016090 | NO | 六角头螺栓M6*20 8.8 GB/T5783
34 | [5 empty] | Hexagon Head Bolt M6*20 8.8 GB/T5783
35 | 07 | 10 | PC | 200019579 | NO | 平垫圈6 200HV GB/T97.1
36 | [5 empty] | Plain Washer 6 200HV GB/T97.1
[6 empty] | Part No./物号: | 510001653
[9 empty] | Date/日期: |  | 2016-07-13
[6 empty] | Drawing No./图号: | 510001653 |  | Compilation/编制:
Checked/审核:
[6 empty] | Revision/版本： | aa |  | Approved/批准:
[9 empty] | Page No./页码: |  | 3/2
Technical Basic Part List / 零部件明细表
Technical Basic Partlist
ThyssenKrupp Elevator
Technical Basic Partlist
ThyssenKrupp Elevator
Technical Basic Partlist
ThyssenKrupp Elevator
Technical Basic Partlist
ThyssenKrupp Elevator
Technical Basic Partlist
ThyssenKrupp Elevator
Technical Basic Partlist
ThyssenKrupp Elevator
Thyssen Elevator Co., Ltd.
蒂森电梯有限公司
Contract Engineering Dept.
合 同 工 程 部
Valid
受 控

## 3
Serial | St. No. | Total | Unit | Part No. | Drawing No. | Part Name |  | Material | Weight | Remarks
序号 | 位置号 | 数量 | 单位 | 物 号 | 图 号 | 名 称 |  | 材 料 | 重 量 | 备 注
1 | 08 | 10 | PC | 200181206 | NO | 弹簧垫圈6 GB/T93
2 | [5 empty] | Spring Washer 6 GB/T93
3 | 09 | 10 | PC | 200181218 | NO | 六角螺母M6 8 GB/T6170
4 | [5 empty] | Hexagon Nut M6 8 GB/T6170
5 | 10 | 3.4 | M | 200463150 | NO | 双面胶带38
6 | [5 empty] | Double Sticky Tape 38
7 | 11 | 2 | PC | 200000046 | NO | 自由绝缘保护套
8 | [5 empty] | Free Insulation Protector
9 | 9 | 1 | SET | 330024628 | 330024628 | 轿壁组件紧固件总成
10 | [5 empty] | Fasten Package For Car Panel Assy
11 | 01 | 92 | PC | 200192971 | 200192971 | 轿壁连接件
12 | [5 empty] | Car Panel Fastener
13 | 001 | 1 | PC | 200000564 | 200000564 | 方颈螺栓 M6*20/D25 Q235-A
14 | [5 empty] | Square Neck Bolt M6*20/D25 Q235-A
15 | 002 | 1 | PC | 200181218 | NO | 六角螺母M6 8 GB/T6170
16 | [5 empty] | Hexagon Nut M6 8 GB/T6170
17 | 003 | 1 | PC | 200181206 | NO | 弹簧垫圈6 GB/T93
18 | [5 empty] | Spring Washer 6 GB/T93
19 | 004 | 1 | PC | 200019579 | NO | 平垫圈6 200HV GB/T97.1
20 | [5 empty] | Plain Washer 6 200HV GB/T97.1
21
22
23
24
25
26
27
28
29
30
31
32
33
34
35
36
[6 empty] | Part No./物号: | 510001653
[9 empty] | Date/日期: |  | 2016-07-13
[6 empty] | Drawing No./图号: | 510001653 |  | Compilation/编制:
Checked/审核:
[6 empty] | Revision/版本： | aa |  | Approved/批准:
[9 empty] | Page No./页码: |  | 3/3
Technical Basic Part List / 零部件明细表
Technical Basic Partlist
ThyssenKrupp Elevator
Technical Basic Partlist
ThyssenKrupp Elevator
Technical Basic Partlist
ThyssenKrupp Elevator
Technical Basic Partlist
ThyssenKrupp Elevator
Technical Basic Partlist
ThyssenKrupp Elevator
Technical Basic Partlist
ThyssenKrupp Elevator
Thyssen Elevator Co., Ltd.
蒂森电梯有限公司
Contract Engineering Dept.
合 同 工 程 部
Valid
受 控