## TemplateSheet (hidden)
Serial | St. No. | Total | Unit | Part No. | Drawing No. | Part Name | Material | Weight | Remarks
序号 | 位置号 | 数量 | 单位 | 物 号 | 图 号 | 名 称 | 材 料 | 重 量 | 备 注
1
2
3
4
5
6
7
8
9
10
11
12
13
14
15
16
17
18
19
20
21
22
23
24
25
26
27
28
29
30
31
32
33
34
35
36
Part No./物号:
Date/日期:
[6 empty] | Drawing No./图号: |  | Compilation/编制:
Checked/审核:
[6 empty] | Revision/版本： |  | Approved/批准:
[8 empty] | Page No./页码: |  | 1/3
Technical Basic Part List / 零部件明细表
Technical Basic Partlist
ThyssenKrupp Elevator
Technical Basic Partlist
ThyssenKrupp Elevator
Technical Basic Partlist
ThyssenKrupp Elevator
Technical Basic Partlist
ThyssenKrupp Elevator
Technical Basic Partlist
ThyssenKrupp Elevator
Technical Basic Partlist
ThyssenKrupp Elevator
Thyssen Elevator Co., Ltd.
蒂森电梯有限公司
Contract Engineering Dept.
合 同 工 程 部
Valid
受 控

## 1
Serial | St. No. | Total | Unit | Part No. | Drawing No. | Part Name |  | Material | Weight | Remarks
序号 | 位置号 | 数量 | 单位 | 物 号 | 图 号 | 名 称 |  | 材 料 | 重 量 | 备 注
1 |  | 0 | PC | 510003251 | 510003251 | 轿厢围壁 CW1600 CD1400 CH2500 前开
2 | [5 empty] | Car Casing CW1600 CD1400 CH2500 FO
3 | 1 | 4 | PC | 510003254 | 510003254 | 轿壁 430 CH2500 FS
4 | [5 empty] | Car Panel 430 CH2500 FS
5 | 01 | 1 | PC | 510003258 | 510003258 | 轿壁板 430 CH2500 FS |  | 发纹不锈钢板1.5/FS No.4 |  | 1.5*498*2514
6 | [5 empty] | Car Panel Plate 430 CH2500 FS |  | HL Finished Stainless S. Plate 1.5/FS No.4
7 | 02 | 1 | PC | 510003268 | 510003268 | 加强筋 |  | 镀锌钢板1.0/Q235-A |  | 1*114*2446
8 | [5 empty] | Rib |  | Galvanized S. Plate 1.0/Q235-A
9 | 03 | 8 | PC | 200021578 | NO | 抽芯铆钉3*8 10 GB/T12617.1
10 | [5 empty] | Break Mandrel Rivet 3*8 10 GB/T12617.1
11 | 04 | 2.4 | M | 200463150 | NO | 双面胶带38
12 | [5 empty] | Double Sticky Tape 38
13 | 2 | 2 | PC | 510003255 | 510003255 | 轿壁 540 CH2500 FS
14 | [5 empty] | Car Panel 540 CH2500 FS
15 | 01 | 1 | PC | 510003259 | 510003259 | 轿壁板 540 CH2500 FS |  | 发纹不锈钢板1.5/FS No.4 |  | 1.5*608*2514
16 | [5 empty] | Car Panel Plate 540 CH2500 FS |  | HL Finished Stainless S. Plate 1.5/FS No.4
17 | 02 | 2 | PC | 510003268 | 510003268 | 加强筋 |  | 镀锌钢板1.0/Q235-A |  | 1*114*2446
18 | [5 empty] | Rib |  | Galvanized S. Plate 1.0/Q235-A
19 | 03 | 12 | PC | 200021578 | NO | 抽芯铆钉3*8 10 GB/T12617.1
20 | [5 empty] | Break Mandrel Rivet 3*8 10 GB/T12617.1
21 | 04 | 4.8 | M | 200463150 | NO | 双面胶带38
22 | [5 empty] | Double Sticky Tape 38
23 | 3 | 1 | PC | 510003256 | 510003256 | 轿壁 555 CH2500 FS
24 | [5 empty] | Car Panel 555 CH2500 FS
25 | 01 | 1 | PC | 510003260 | 510003260 | 轿壁板 555 CH2500 FS |  | 发纹不锈钢板1.5/FS No.4 |  | 1.5*623*2514
26 | [5 empty] | Car Panel Plate 555 CH2500 FS |  | HL Finished Stainless S. Plate 1.5/FS No.4
27 | 02 | 2 | PC | 510003268 | 510003268 | 加强筋 |  | 镀锌钢板1.0/Q235-A |  | 1*114*2446
28 | [5 empty] | Rib |  | Galvanized S. Plate 1.0/Q235-A
29 | 03 | 12 | PC | 200021578 | NO | 抽芯铆钉3*8 10 GB/T12617.1
30 | [5 empty] | Break Mandrel Rivet 3*8 10 GB/T12617.1
31 | 04 | 4.8 | M | 200463150 | NO | 双面胶带38
32 | [5 empty] | Double Sticky Tape 38
33 | 4 | 1 | PC | 510003257 | 510003257 | 轿壁 555 CH2500 FS
34 | [5 empty] | Car Panel 555 CH2500 FS
35 | 01 | 1 | PC | 510003261 | 510003261 | 轿壁板 555 CH2500 FS |  | 发纹不锈钢板1.5/FS No.4 |  | 1.5*623*2514
36 | [5 empty] | Car Panel Plate 555 CH2500 FS |  | HL Finished Stainless S. Plate 1.5/FS No.4
[6 empty] | Part No./物号: | 510003251
[9 empty] | Date/日期: |  | 2016-07-29
[6 empty] | Drawing No./图号: | 510003251 |  | Compilation/编制:
Checked/审核:
[6 empty] | Revision/版本： | aa |  | Approved/批准:
[9 empty] | Page No./页码: |  | 1/3
Technical Basic Part List / 零部件明细表
Technical Basic Partlist
ThyssenKrupp Elevator
Technical Basic Partlist
ThyssenKrupp Elevator
Technical Basic Partlist
ThyssenKrupp Elevator
Technical Basic Partlist
ThyssenKrupp Elevator
Technical Basic Partlist
ThyssenKrupp Elevator
Technical Basic Partlist
ThyssenKrupp Elevator
Thyssen Elevator Co., Ltd.
蒂森电梯有限公司
Contract Engineering Dept.
合 同 工 程 部
Valid
受 控

## 2
Serial | St. No. | Total | Unit | Part No. | Drawing No. | Part Name |  | Material | Weight | Remarks
序号 | 位置号 | 数量 | 单位 | 物 号 | 图 号 | 名 称 |  | 材 料 | 重 量 | 备 注
1 | 02 | 2 | PC | 510003268 | 510003268 | 加强筋 |  | 镀锌钢板1.0/Q235-A |  | 1*114*2446
2 | [5 empty] | Rib |  | Galvanized S. Plate 1.0/Q235-A
3 | 03 | 12 | PC | 200021578 | NO | 抽芯铆钉3*8 10 GB/T12617.1
4 | [5 empty] | Break Mandrel Rivet 3*8 10 GB/T12617.1
5 | 04 | 4.8 | M | 200463150 | NO | 双面胶带38
6 | [5 empty] | Double Sticky Tape 38
7 | 5 | 1 | PC | 510003269 | 510003269 | 轿壁 540 CH 2500 FS
8 | [5 empty] | Car Panel 540 CH 2500 FS
9 | 01 | 1 | PC | 510003273 | 510003273 | 轿壁板 540 CH2500 FS |  | 发纹不锈钢板1.5/FS No.4 |  | 1.5*608*2514
10 | [5 empty] | Car Panel Plate 540 CH2500 FS |  | HL Finished Stainless S. Plate 1.5/FS No.4
11 | 02 | 2 | PC | 510003274 | 510003274 | 加强筋 |  | 镀锌钢板1.0/Q235-A |  | 1*114*540
12 | [5 empty] | Rib |  | Galvanized S. Plate 1.0/Q235-A
13 | 03 | 12 | PC | 200021578 | NO | 抽芯铆钉3*8 10 GB/T12617.1
14 | [5 empty] | Break Mandrel Rivet 3*8 10 GB/T12617.1
15 | 04 | 1 | M | 200463150 | NO | 双面胶带38
16 | [5 empty] | Double Sticky Tape 38
17 | 05 | 4 | PC | 330099269 | NO | 压铆螺母 KD-S-M5-2
18 | [5 empty] | Blind Rivet Nut KD-S-M5-2
19 | 6 | 1 | PC | 510003252 | 510003252 | 轿壁 375 DH 2100 FS
20 | [5 empty] | Car Panel 375 DH 2100 FS
21 | 01 | 1 | PC | 510003270 | 510003270 | 轿壁板 375 DH2100 FS |  | 发纹不锈钢板1.5/FS No.4 |  | 1.5*523*2142
22 | [5 empty] | Car Panel Plate 375 DH2100 FS |  | HL Finished Stainless S. Plate 1.5/FS No.4
23 | 02 | 1 | PC | 510003263 | 510003263 | 加强筋 |  | 镀锌钢板1.0/Q235-A |  | 一体式COP前壁加强筋1*76*2121
24 | [5 empty] | Rib |  | Galvanized S. Plate 1.0/Q235-A
25 | 03 | 4 | PC | 200021578 | NO | 抽芯铆钉3*8 10 GB/T12617.1
26 | [5 empty] | Break Mandrel Rivet 3*8 10 GB/T12617.1
27 | 04 | 2.1 | M | 200463150 | NO | 双面胶带38
28 | [5 empty] | Double Sticky Tape 38
29 | 7 | 1 | PC | 510003271 | 510003271 | 轿壁 85 DH2100 FS |  | 发纹不锈钢板1.5/FS No.4 |  | 1.5*153*2142
30 | [5 empty] | Car Panel 85 DH2100 FS |  | HL Finished Stainless S. Plate 1.5/FS No.4
31 | 8 | 1 | PC | 510003272 | 510003272 | 轿壁 85 DH2100 FS |  | 发纹不锈钢板1.5/FS No.4 |  | 1.5*233*2142
32 | [5 empty] | Car Panel 85 DH2100 FS |  | HL Finished Stainless S. Plate 1.5/FS No.4
33 | 9 | 1 | PC | 510003253 | 510003253 | 门楣组件 DW900 CW1600 中分 FS
34 | [5 empty] | Lintel Assy DW900 CW1600 CO FS
35 | 01 | 1 | PC | 510003262 | 510003262 | 门楣板 DW900 CW1600 FS |  | 发纹不锈钢板1.5/FS No.4 |  | 1.5*518*1664
36 | [5 empty] | Lintel Plate DW900 CW1600 FS |  | HL Finished Stainless S. Plate 1.5/FS No.4
[6 empty] | Part No./物号: | 510003251
[9 empty] | Date/日期: |  | 2016-07-29
[6 empty] | Drawing No./图号: | 510003251 |  | Compilation/编制:
Checked/审核:
[6 empty] | Revision/版本： | aa |  | Approved/批准:
[9 empty] | Page No./页码: |  | 2/3
Technical Basic Part List / 零部件明细表
Technical Basic Partlist
ThyssenKrupp Elevator
Technical Basic Partlist
ThyssenKrupp Elevator
Technical Basic Partlist
ThyssenKrupp Elevator
Technical Basic Partlist
ThyssenKrupp Elevator
Technical Basic Partlist
ThyssenKrupp Elevator
Technical Basic Partlist
ThyssenKrupp Elevator
Thyssen Elevator Co., Ltd.
蒂森电梯有限公司
Contract Engineering Dept.
合 同 工 程 部
Valid
受 控

## 3
Serial | St. No. | Total | Unit | Part No. | Drawing No. | Part Name |  | Material | Weight | Remarks
序号 | 位置号 | 数量 | 单位 | 物 号 | 图 号 | 名 称 |  | 材 料 | 重 量 | 备 注
1 | 02 | 1 | PC | 510003267 | 510003267 | 支架 |  | 镀锌钢板3.0/Q235-A |  | 3*149*441.5
2 | [5 empty] | Bracket |  | Galvanized S. Plate 3.0/Q235-A
3 | 03 | 1 | PC | 510003266 | 510003266 | 支架 |  | 镀锌钢板3.0/Q235-A |  | 3*149*411.5
4 | [5 empty] | Bracket |  | Galvanized S. Plate 3.0/Q235-A
5 | 04 | 1 | PC | 510003265 | 510003265 | 加强筋 |  | 镀锌钢板3.0/Q235-A |  | 3*79.5*839
6 | [5 empty] | Rib |  | Galvanized S. Plate 3.0/Q235-A
7 | 05 | 1 | PC | 510003264 | 510003264 | 加强筋 |  | 镀锌钢板3.0/Q235-A |  | 3*79.5*839
8 | [5 empty] | Rib |  | Galvanized S. Plate 3.0/Q235-A
9 | 06 | 8 | PC | 200016090 | NO | 六角头螺栓M6*20 8.8 GB/T5783
10 | [5 empty] | Hexagon Head Bolt M6*20 8.8 GB/T5783
11 | 07 | 8 | PC | 200019579 | NO | 平垫圈6 200HV GB/T97.1
12 | [5 empty] | Plain Washer 6 200HV GB/T97.1
13 | 08 | 8 | PC | 200181206 | NO | 弹簧垫圈6 GB/T93
14 | [5 empty] | Spring Washer 6 GB/T93
15 | 09 | 8 | PC | 200181218 | NO | 六角螺母M6 8 GB/T6170
16 | [5 empty] | Hexagon Nut M6 8 GB/T6170
17 | 010 | 2.4 | M | 200463150 | NO | 双面胶带38
18 | [5 empty] | Double Sticky Tape 38
19 | 011 | 2 | PC | 200000046 | NO | 自由绝缘保护套
20 | [5 empty] | Free Insulation Protector
21 | 10 | 1 | SET | 330024628 | 330024628 | 轿壁组件紧固件总成
22 | [5 empty] | Fasten Package For Car Panel Assy
23 | 01 | 92 | PC | 200192971 | 200192971 | 轿壁连接件
24 | [5 empty] | Car Panel Fastener
25 | 001 | 1 | PC | 200000564 | 200000564 | 方颈螺栓 M6*20/D25 Q235-A
26 | [5 empty] | Square Neck Bolt M6*20/D25 Q235-A
27 | 002 | 1 | PC | 200181218 | NO | 六角螺母M6 8 GB/T6170
28 | [5 empty] | Hexagon Nut M6 8 GB/T6170
29 | 003 | 1 | PC | 200181206 | NO | 弹簧垫圈6 GB/T93
30 | [5 empty] | Spring Washer 6 GB/T93
31 | 004 | 1 | PC | 200019579 | NO | 平垫圈6 200HV GB/T97.1
32 | [5 empty] | Plain Washer 6 200HV GB/T97.1
33
34
35
36
[6 empty] | Part No./物号: | 510003251
[9 empty] | Date/日期: |  | 2016-07-29
[6 empty] | Drawing No./图号: | 510003251 |  | Compilation/编制:
Checked/审核:
[6 empty] | Revision/版本： | aa |  | Approved/批准:
[9 empty] | Page No./页码: |  | 3/3
Technical Basic Part List / 零部件明细表
Technical Basic Partlist
ThyssenKrupp Elevator
Technical Basic Partlist
ThyssenKrupp Elevator
Technical Basic Partlist
ThyssenKrupp Elevator
Technical Basic Partlist
ThyssenKrupp Elevator
Technical Basic Partlist
ThyssenKrupp Elevator
Technical Basic Partlist
ThyssenKrupp Elevator
Thyssen Elevator Co., Ltd.
蒂森电梯有限公司
Contract Engineering Dept.
合 同 工 程 部
Valid
受 控